## Dimensionnement rétention
Dimensionnement des dispositifs de rétention à la parcelle
Données du projet: |  |  | Paramètres hydrologiques:
Propriétaire / Mandataire: | DUPONT |  | Fréquence de retour de l'évenement pluvieux (années): |  |  |  |  | 10
Adresse du projet: | 1, rue des fleurs 74270 CHAUMONT |  | Coefficients de Montana (région d'Annecy)(mm/h): |  |  |  |  | a | b
[8 empty] | 640 | 0.729
N° de parcelle: | 200 AC
|  |  | Coefficient d'imperméabilisation: |  | 0.455
Surface de la (des) parcelle (s) cadastrée(s) (m²) : |  | 1000
|  |  | Coefficient de Montana |  | a
Descripion des surfaces | Coefficient de ruissellement | Répartition des surfaces | Paramètres hydrauliques:
| m/m | m2 | Débit de fuite admissible: | 3 | L/s | Volume de rétention théorique: |  |  | 7.4479 |  | m3
Toiture | 0.9 | 350 | Durée de la pluie critique: | 12 | min. | Volume de cuve à installer: |  |  | 8 |  | m3
Route ,parking en revêtement bitûme ou béton | 0.9 | 50 | Hauteur de pluie critique: | 15.5164 | mm | Ø orifice de régulation à installer: |  |  | 32 |  | mm
Pavés, dallage sur lit de sable | 0.8 | 50
Grille engazonée / graviers | 0.4 |  | Méthodes des pluies |  |  | Dimensions de la citerne de rétention standard correspondante:
Tout venant compacté | 0.55 | [5 empty] | L (mm): | 2830
Toits plats avec gravier | 0.9 | [8 empty] | Ø(mm):
Toits plats végétalisé | 0.65
Jardins, Pré et parcs | 0.15 | [8 empty] | 1900
Espace verts (pelouse / prairie) | 0.1 | 550
Espace verts (pelouse / prairie) pente ≥ 10% | 0.15
Paramètres à renseigner
entrée
débit brut
sortie
débit régulé

## Feuil2 (hidden)
MEYTHET
Durée de retour | a (mm/h) | a(mm/min.) | b
5 | 494 | 8.2333 | 0.704
10 | 640 | 10.6667 | 0.729
20 | 827 | 13.7833 | 0.754
30 | 953 | 15.8833 | 0.769
50 | 1137 | 18.95 | 0.788
100 | 1439 | 23.9833 | 0.814
débit de fuite |  | 3 | L/s
Volume de rétention: |  | 7.4479 | m3 | volume de cuve standard | Ø de tuyau standard
Ø cuve: |  | 1900 | mm | 1.5 | 32
volume effectif de la cuve: |  | 8 | m3 | 2 | 40
Ø orifice calculé |  | 27.9645 | mm | 2.65 | 50
Ø orifice effectif |  | 32 | mm | 3 | 63
|  |  |  | 4 | 80
coeff de ruisellement effectif *: |  | 0.88889 | m/m | 5 | 100
Surface drainée: |  | 450 | m2 | 6 | 12
8
10
* surface effectivement drainée vers les installations EP |  |  |  | 12
15
20
25
30
35
40
45
50
60
70

## Feuil3 (hidden)
Δh(mm) | t(h) | t(min.) | H (mm) | qs (mm/h)
4.9493 | 0.001 | 0.06 | 4.9763 | 0.027 | Δh max: | 15.5164 | mm
5.9506 | 0.002 | 0.12 | 6.0046 | 0.054 | t critique: | 12
6.621 | 0.003 | 0.18 | 6.702 | 0.081
7.1375 | 0.004 | 0.24 | 7.2455 | 0.108
7.5621 | 0.005 | 0.3 | 7.6971 | 0.135 |  | qs Δh max: | H Δh max:
7.925 | 0.006 | 0.36 | 8.087 | 0.162 | t critique: | 0.2 | 0.2
8.243 | 0.007 | 0.42 | 8.432 | 0.189 |  | 5.4 | 20.9164
8.5267 | 0.008 | 0.48 | 8.7427 | 0.216
8.7833 | 0.009 | 0.54 | 9.0263 | 0.243
9.0177 | 0.01 | 0.6 | 9.2877 | 0.27
10.6669 | 0.02 | 1.2 | 11.2069 | 0.54
11.6986 | 0.03 | 1.8 | 12.5086 | 0.81
12.4428 | 0.04 | 2.4 | 13.5228 | 1.08
13.0158 | 0.05 | 3 | 14.3658 | 1.35
13.4734 | 0.06 | 3.6 | 15.0934 | 1.62
13.8473 | 0.07 | 4.2 | 15.7373 | 1.89
14.1572 | 0.08 | 4.8 | 16.3172 | 2.16
14.4164 | 0.09 | 5.4 | 16.8464 | 2.43
14.6344 | 0.1 | 6 | 17.3344 | 2.7
15.2977 | 0.15 | 9 | 19.3477 | 4.05
15.5164 | 0.2 | 12 | 20.9164 | 5.4
15.4703 | 0.25 | 15 | 22.2203 | 6.75
15.2457 | 0.3 | 18 | 23.3457 | 8.1
14.8917 | 0.35 | 21 | 24.3417 | 9.45
14.4386 | 0.4 | 24 | 25.2386 | 10.8
13.9072 | 0.45 | 27 | 26.0572 | 12.15
13.312 | 0.5 | 30 | 26.812 | 13.5
12.6635 | 0.55 | 33 | 27.5135 | 14.85
11.97 | 0.6 | 36 | 28.17 | 16.2
11.2377 | 0.65 | 39 | 28.7877 | 17.55
10.4717 | 0.7 | 42 | 29.3717 | 18.9
9.676 | 0.75 | 45 | 29.926 | 20.25
8.8541 | 0.8 | 48 | 30.4541 | 21.6
8.0085 | 0.85 | 51 | 30.9585 | 22.95
7.1418 | 0.9 | 54 | 31.4418 | 24.3
6.2559 | 0.95 | 57 | 31.9059 | 25.65
5.3525 | 1 | 60 | 32.3525 | 27
3.499 | 1.1 | 66 | 33.199 | 29.7
1.5911 | 1.2 | 72 | 33.9911 | 32.4
-0.36348 | 1.3 | 78 | 34.7365 | 35.1
-2.3588 | 1.4 | 84 | 35.4412 | 37.8
-4.3899 | 1.5 | 90 | 36.1101 | 40.5
-6.4528 | 1.6 | 96 | 36.7472 | 43.2
-8.5441 | 1.7 | 102 | 37.3559 | 45.9
-10.6609 | 1.8 | 108 | 37.9391 | 48.6
-12.801 | 1.9 | 114 | 38.499 | 51.3
-14.9621 | 2 | 120 | 39.0379 | 54
-19.3406 | 2.2 | 132 | 40.0594 | 59.4
-23.7848 | 2.4 | 144 | 41.0152 | 64.8
-28.2854 | 2.6 | 156 | 41.9146 | 70.2
-32.8351 | 2.8 | 168 | 42.7649 | 75.6
-37.428 | 3 | 180 | 43.572 | 81
-42.0592 | 3.2 | 192 | 44.3408 | 86.4
-46.7247 | 3.4 | 204 | 45.0753 | 91.8
-51.4211 | 3.6 | 216 | 45.7789 | 97.2
-56.1454 | 3.8 | 228 | 46.4546 | 102.6
-60.8951 | 4 | 240 | 47.1049 | 108
-84.9587 | 5 | 300 | 50.0413 | 135
-109.4241 | 6 | 360 | 52.5759 | 162
-134.1812 | 7 | 420 | 54.8188 | 189
-159.1612 | 8 | 480 | 56.8388 | 216
-184.3177 | 9 | 540 | 58.6823 | 243
-209.618 | 10 | 600 | 60.382 | 270
-235.038 | 11 | 660 | 61.962 | 297
-260.5596 | 12 | 720 | 63.4404 | 324
-286.1685 | 13 | 780 | 64.8315 | 351
-311.8533 | 14 | 840 | 66.1467 | 378
-337.6049 | 15 | 900 | 67.3951 | 405
-363.4158 | 16 | 960 | 68.5842 | 432
-389.2797 | 17 | 1020 | 69.7203 | 459
-415.1913 | 18 | 1080 | 70.8087 | 486
-441.1462 | 19 | 1140 | 71.8538 | 513
-467.1404 | 20 | 1200 | 72.8596 | 540
-597.5985 | 25 | 1500 | 77.4015 | 675
-728.6781 | 30 | 1800 | 81.3219 | 810
-860.2089 | 35 | 2100 | 84.7911 | 945
-992.0844 | 40 | 2400 | 87.9156 | 1080
-1124.2329 | 45 | 2700 | 90.7671 | 1215
-1256.6039 | 50 | 3000 | 93.3961 | 1350
-1521.8734 | 60 | 3600 | 98.1266 | 1620
-1787.6874 | 70 | 4200 | 102.3126 | 1890
-2053.9172 | 80 | 4800 | 106.0828 | 2160
-2320.4765 | 90 | 5400 | 109.5235 | 2430
-2587.3042 | 100 | 6000 | 112.6958 | 2700
-2854.3555 | 110 | 6600 | 115.6445 | 2970
-3121.5961 | 120 | 7200 | 118.4039 | 3240
-3388.9997 | 130 | 7800 | 121.0003 | 3510
-3656.5451 | 140 | 8400 | 123.4549 | 3780
-3924.2151 | 150 | 9000 | 125.7849 | 4050
-4191.9958 | 160 | 9600 | 128.0042 | 4320
-4459.8754 | 170 | 10200 | 130.1246 | 4590
-4727.8441 | 180 | 10800 | 132.1559 | 4860
-4995.8935 | 190 | 11400 | 134.1065 | 5130
-5264.0163 | 200 | 12000 | 135.9837 | 5400
-5532.2064 | 210 | 12600 | 137.7936 | 5670
-5800.4582 | 220 | 13200 | 139.5418 | 5940
-6068.7671 | 230 | 13800 | 141.2329 | 6210
-6337.1287 | 240 | 14400 | 142.8713 | 6480
-6605.5394 | 250 | 15000 | 144.4606 | 6750
-6873.9958 | 260 | 15600 | 146.0042 | 7020
-7142.4948 | 270 | 16200 | 147.5052 | 7290